## 专业设施设备功能
附件1
序号 | 购置装备名称 | 装备功能 | 预计数量
1 | 馆员工作站 | 实现借、还书，图书采编、数据转换等；设备集显示器、主机、RFID读写模块于一体；符合国际相关行业标准，如ISO18000-6C标准等；具有可扩展性和可维护性，系统设备通过简单的硬件转换可以升级。 | 6
2 | 手持式盘点枪（含手持盘点系统） | 实现图书上架、盘点、定位等功能 | 6
3 | 书架 | 约2200*1000*450mm(双面6层），钢木结构；满足于GB/T13667.1-2015 钢制书架标准 | 160
4 | 移动式防盗仪 | 单通道防盗 | 2
5 | 触摸屏检索机 | 查询检索一体机，用嵌入式键盘方式检索；显示尺寸规格：不小于21.5英寸触摸屏；落地式 | 4
6 | 书本自助除尘杀菌设备 | 采用臭氧消毒杀菌和中药蒸薰杀虫技术相结合；适用于档案文件、图书、文物等的灭菌杀虫；具有图书除尘、杀菌等功能。 | 4
7 | 除湿机 | 显示空气湿度，湿度从30%-90%任意设定，达到设定的湿度时会自动停机，高于设定湿度时会自动开机除湿，实现全自动化；机器带定时开、关机功能，从1-24小时任意设定；机器带故障自动检测功能；机器带空气过滤功能。 | 4
8 | 智能盘点车 | 能实现图书数据管理，剔旧，遗失查找，阅览统计，上架，顺架，图书查找，系统设置等功能。 | 4
9 | 升降式还书箱 | 转存放归还图书，可在图书重力作用下自行适度沉降；需具备升降式缓冲功能，箱内设减震弹簧和缓冲垫，保护图书的完整性；同时，使还书箱能够容纳更多归还图书。 | 4
10 | 图书管理系统 | 图书采编、编目、典藏、统计等功能；读者数据同步；管理系统软件接口等 | 1
11 | 3D定位系统 | 满足图书存放位置精准定位 | 1
12 | RFID管理系统 | 图书数据迁移、上架、标签安装及数据转换，匹配图书制作 | 1
13 | 图书制作 | 包含7.2万册图书的RFID超高频图书标签、层架标签、标签加工转换、扉页粘贴条形码、盖馆藏章、粘贴书标、图书上架细排 | 1
14 | 图书馆阅览室桌 | 约1600*1000*760四人位；全实木，脚架大小不低于8*8公分；桌面开孔，配备多功能插座（固定位置）；桌面打磨后厚度不低于4.8公分；环保等级符合GB/T39600-2021的E1级标准 | 100
15 | 图书馆阅览室椅 | 常规款，整体高约75公分 | 430
16 | 图书馆电子阅览室桌（四人位） | 约1600*1000*760四人位，铁艺；环保等级符合GB/T39600-2021的E1级标准 | 5
17 | 图书馆电子阅览室桌（单人位） | 约1200*600*760（单人位），铁艺；环保等级符合GB/T39600-2021的E1级标准 | 10
注：装备功能及数量仅供报价参考，非最终采购标准，优于此参数更佳；参与调研公司可提供其它同等性能或优于此性能的设备报价。